## Tabelle1
Bauteilliste Sidblaster Tic-Tac (Rev.1.1)
	Bezeichnung	Anzahl	Bauform	Bemerkung	Reichelt	Einzelpreis	Preis pro Einheit
U1	PIC 16F886-I/SP	1	S-DIL-28	PIC-Controller S-DIL-28	PIC 16F886-I/SP	2,30 €	2,30 €
U2	FT232RL	1	SSOP 28	USB UART IC, SSOP 28	FT 232 RL	3,60 €	3,60 €
U3	MOS 6581 or 8580	1	DIL-28	C64 Sound Interface Device SID	-	0,00 €	0,00 €
U4	MT3608	1	6-pin SOT-23	Power Step-Up	-	0,10 €	0,10 €
L1 (F1)	BEAD 92-99	1		EMV Doppel-Ferrit-Entstörfilter,50 Ohm @ 10 MHz	BEAD 92-99	0,20 €	0,20 €
L2	4,7-22µH/1.2MHz	1		Chip-Induktivität, 1212FPS, 10 µH	L-1212FPS 10µ	0,24 €	0,24 €
C1	10nF	1	0805	SMD-Vielschicht-Keramikkondensator 10N, 10%	X7R-G0805 10N	0,04 €	0,04 €
C2,C3,C4,C5,C6,C7,C20,C21	100nF	8	0805	SMD-Vielschicht-Keramikkondensator 100N, 10%	X7R-G0805 100N	0,04 €	0,32 €
C8	100nF	1	25x50	Keramik-Kondensator 100N	KERKO 100N	0,09 €	0,09 €
C9	47nF	1	25x50	Keramik-Kondensator 47N	KERKO 47N	0,09 €	0,09 €
C10,C11	22µF	2	2-4	Elektrolytkondensator, 5x11mm, RM 2,0mm	RAD 22/16	0,04 €	0,08 €
C18	1000pF	1	25x50	Keramik-Kondensator 1,0N	KERKO 1,0N	0,06 €	0,06 €
C77,C79	10µF	2		Bipolar, Audio, NICHICON UES1E100MDM	-	1,20 €	2,40 €
C70,C71	470pF	2	25x50	Keramik-Kondensator 470P	KERKO 470P	0,06 €	0,12 €
C72,C73,C82,C83	2200pF	4	25x50	Keramik-Kondensator 2,2N	KERKO 2,2N	0,06 €	0,24 €
C80,C81	1800pF	2	25x50	Keramik-Kondensator 1,8N	KERKO 1,8N	0,06 €	0,12 €
R9,R14	10K	2	207/10	Metalloxydwiderstand 1W, 5%, 10 K-Ohm	1W 10K	0,15 €	0,30 €
R8,R12	1K	2	207/10	Metalloxydwiderstand 1W, 5%, 1,0 K-Ohm	1W 1,0K	0,15 €	0,31 €
R20,R21	1K	2	0805	SMD-Chipwiderstand 0805, 1,00 kOhm, 0,1%	SPR-0805 1,00K	0,25 €	0,50 €
R22	47K	1	0805	SMD-Chipwiderstand 0805, 47,0 kOhm, 0,1%	SPR-0805 47,0K	0,25 €	0,25 €
R23	18K	1	0805	SMD-Chipwiderstand 0805, 18,0 kOhm, 0,1%	SPR-0805 18,0K	0,25 €	0,25 €
R2	270	1	0805	SMD-Chip-Widerstand, Bauform 0805, 270 Ohm	SMD-0805 270	0,03 €	0,03 €
J1,J2 (Audio-Jack)	NEUTRIK NR-J4HF	2		Neutrik-Klinkenbuchse, 6,35mm, mono, Slim	NEUTRIK NR-J4HF	0,54 €	1,08 €
X1 (USB)	LUM 2411-02	1		USB-Einbaukupplung, Typ B, gew., PCB	LUM 2411-02	0,60 €	0,60 €
D1	SS26	1	DO-214AB/SMC	Schottky-Diode, DO214AC, 60V, 2A DO-214AC/SMA	SK 26A SMD	0,13 €	0,13 €
LED	SMD LED Blau	1	1206	LED EL 1206 BL :: LED, SMD 3216 (1206), 285 mcd, blau	LED EL 1206 BL	0,12 €	0,12 €
T1	BC237/PN2222	1	TO92	Transistor NPN TO-92 40V 0,6A 0,625W	PN 2222A	0,08 €	0,08 €
IC-Sockel	IC-Sockel, 28-polig	1	DIL-28	IC-Sockel, 28-polig, doppelter Federkontakt	GS 28	0,10 €	0,10 €
Montagemutter Rot	NEUTRIK NR-JNUTR	1		Neutrik-Montagemutter, rot	NEUTRIK NR-JNUTR	0,22 €	0,22 €
Montagemutter Schwarz	NEUTRIK NR-JNUTB	1		Neutrik-Montagemutter, schwarz	NEUTRIK NR-JNUTB	0,16 €	0,16 €
JP1, JP2, JP3, JP4, JP5, SV2	Stiftleiste 2,54mm	1		Stiftleisten 2,54 mm, 1X20, gerade	MPE 087-1-020	0,31 €	0,31 €
SV1	ISP	1	2,54mm	Doppelreihige Stiftleiste, 6 Pin	MPE 087-2-006	0,14 €	0,14 €
Jumper Blau		2		Kurzschlussbrücke, blau, RM 2,54, vergoldet	JUMPER 2,54 BL	0,05 €	0,10 €
Jumper Grün		2		Kurzschlussbrücke, grün, RM 2,54, vergoldet	JUMPER 2,54 GN	0,05 €	0,10 €
Jumper Rot		1		Kurzschlussbrücke, rot, RM 2,54, vergoldet	JUMPER 2,54 RT	0,05 €	0,05 €
					14,78 €